## 产品业绩表（国内）
上海四方产品业绩表 Performance table
序号ITEM | 产品名称 NAME | 主要技术指标 DESCRIPTION | 数量 QTY | 合同签订时间 SIGNING TIME | 备注 NOTE
1 | 缓冲罐橇 BUFFER TANK SKID | 设计压力 DESIGN PRESSURE：FW+15KPaG，设备尺寸 SIZE SIZE：3.2mX2.0mX3.2m(LXWXH)，厚度 THK.:16mm(底板 BASE PLATE)/12mm（侧板 SIDE PLATE）/10mm（顶板 TOP PLATE），材料 MATERIAL:Q235B，内部陶瓷油漆 INTERNAL CERAMIC PAINT | 1 | 2017.1
2 | 化学药剂储罐橇 Chemical storage tank skid | 设计压力 DESIGN PRESSURE：-0.5/FW+2.7(TOP)KPaG，设备尺寸 SIZE SIZE：1.7mX2.5mX2.2m(LXWXH)，厚度 THK.: 12mm(底板 BASE PLATE)/10mm（侧板 SIDE PLATE）/10mm（顶板 TOP PLATE），材料 MATERIAL: S31603 | 1 | 2017.4
3 | MEG储罐撬MEG tank skid | 设计压力 DESIGN PRESSURE：-2~FW+35(TOP)KPaG，设备尺寸SIZE：4.8mX4.5mX3.1m(LXWXH)，厚度 THK.:12mm(底板 BASE PLATE)/10mm（侧板 SIDE PLATE）/10mm（顶板 TOP PLATE），材料 MATERIAL:S31603 | 1 | 2017.4
4 | 闭排罐橇 Closed row skid | 设计参数 DESIGN DATA：500 kPaG@29/120℃，操作参数 OPERATING DATA：150 kPaG@-24~90℃；尺寸 SIZE为：1200mm（ID）x 2350mm(S/S)；厚度 THK.:10mm，材料 MATERIAL: 16MnDR | 1 | 2017.4
5 | 凝析油分离器橇 Condensate separator skid | 处理能力CAPACITY：42m3 /d(油 OIL)，75m3 /d(液体 LIQUID)；设计参数 DESIGN DATA：950 kPaG@75 ℃， 操作参数 OPERATING DATA： 500 kPaG@45℃， 分离器尺寸 SIZE为：800mm (ID) x 3000mm (T/T)，油中含水率Water Content IN Oil ≤ 1%(WT)， 水中含油率 Oil Content IN Water≤ 1000ppm(WT) | 1 | 2017.6
6 | 调压撬 Pressure regulating and measuring skid | Pressure regulating and measuring skid 5000Nm³h | 1套/SET | 2017.6
7 | 污水处理装置 Sewage treatment plant | 处理能力CAPACITY：40~45m3/h，设备尺寸 SIZE：5.95mX1.3mX2.05m(LXWXH)，材料 MATERIAL:Q235B | 1 | 2017.6
8 | 斜板油水分离器 Inclined plate oil water separator | 处理能力：120 m3/h (水)，技术参数：设计压力0.3MPaG，设计温度80℃，操作压力0.1MPaG，操作温度55℃；主要技术要求：处理后水中含油小于50PPM | 2 | 2017.8
9 | 核桃壳过滤器橇 Walnut shell filter | 处理能力：110 m3/h (水)，技术参数：设计压力0.3MPaG，设计温度80℃，操作压力0.1MPaG，操作温度55℃；主要技术要求：处理后水中含油小于15PPM | 1 | 2017.8
10 | 凝析油聚结分离器 Condensate coalescence separator | 尺寸 SIZE：1000mm（ID）x 2975mm(S/F)；设计参数 DESIGN DATA：8650kPaG@-19/70℃， 操作参数 OPERATING DATA：7700kPaG@40℃；材料 MATERIAL:Q345R+S31603 | 2 | 2017.9
11 | TEG入口过滤分离器 TEG inlet filter separator | 尺寸 SIZE：1000mm（ID）x 4975mm(S/F)；设计参数 DESIGN DATA :8675kPaG@-12/70℃，操作参数 OPERATING DATA：7650kPaG@35℃；材料 MATERIAL:Q345R+S31603 | 2 | 2017.9
12 | DF13-2气田群项目 低温分离器 Low temperature separator | 尺寸 SIZE：2000mm（ID）x 4450mm(S/S)； 设计参数 DESIGN DATA :8650kPaG@-40/70℃，操作参数OPERATING DATA : 5150kPaG @-2.8~3.2℃；材料 MATERIAL:09MnNiDR | 1 | 2017.9
13 | DF13-2气田群项目 高压测试分离器 High pressure test separator | 尺寸 SIZE：1600mm（ID）x 3150mm(S/S)；设计参数 DESIGNDATA：8650kPaG@3/135℃，操作参数 OPERATING DATA: 7800kPaG@114℃；材料 MATERIAL:Q345R+S31603 | 1 | 2017.9
14 | DF13-2气田群项目 段塞流捕集器 Slug catcher | 尺寸 SIZE：3400mm（ID）x 8600mm(S/S)；设计参数 DESIGN DATA :8650/F.VkPaG@-5/65℃，操作参数 OPERATING DATA：7850kPaG@35℃；材料 MATERIAL:Q345R+S31603 | 1 | 2017.9
15 | DF13-2气田群项目 生产分离器 Production separator | 尺寸 SIZE：2900mm（ID）x 8920mm(S/S)；设计参数 DESIGN DATA :8650/F.VkPaG@-3/70℃， 操作参数 OPERATING DATA：7700kPaG@40℃；材料 MATERIAL:Q345R+S31603 | 1 | 2017.9
16 | DF13-2气田群项目 低压测试分离器 Low pressure test separator | 尺寸 SIZE：1200mm（ID）x 3550mm(S/S)； 设计参数 DESIGNDATA :：1300kPaG@78℃， 操作参数 OPERATING DATA：950kPaG@48℃； 材料 MATERIAL:Q345R+S31603 | 1 | 2017.9
17 | DF13-2气田群项目 低压生产分离器 Low pressure production separator | 尺寸 SIZE：2200mm（ID）x 8200mm(S/S)； 设计参数 DESIGNDATA :1300kPaG@78℃， 操作参数 OPERATING DATA：850kPaG@44℃； 材料 MATERIAL:Q345R+S31603 | 1 | 2017.9
18 | DF13-2气田群项目 低温分离器 Low temperature separator | 尺寸 SIZE：2200mm（ID）x 820mm(S/S)； 设计参数 DESIGN DATA :8650kPaG@-40/70℃， 操作参数 OPERATING DATA：5150kPaG@-2.8~3.2℃； 材料 MATERIAL:09MnNiDR | 1 | 2017.9
19 | PL19-3燃气滤器橇项目 燃气滤器橇 Gas filter skid | 处理能力CAPACITY ：27110m3 /h(单台 SINGLE)； 设计参数 DESIGNDATA :5060 kPaG@70 ℃， 操作参数 OPERATING DATA：： 4550 kPaG@40℃， 分离器尺寸 SIZE：508mm (OD) x 2100mm (S/S) | 1 | 2017.8
20 | 测试分离器工艺内件 波纹交叉流聚结板 Test separator process internals corrugated cross flow coalescing plate | 尺寸 SIZE: 1524(O.D), THK.300 材料 MATERIAL:316L ; 处理后水中含油小于1000PPM，油中含水小于2% After treatment, the oil content in the water is less than 1000PPM, and the water content in the oil is less than 2% | 1套/SET | 2017.9
21 | 换热器 Heat Exchanger | 尺寸 SIZE：400mm（OD）x 2644mm(S/F)； 设计参数 DESIGNDATA : 壳程 SHELL SIDE-1586kPaG@216℃/ 管程TUBE SIDE 1034kPaG@66℃; 操作参数 OPERATING DATA：壳程 SHELL SIDE-1120kPaG@105.4℃/管程TUBE SIDE 720kPaG@46.1℃； 材料 MATERIAL:SA-516 Gr 70/SA-179， 换热面积 HEAT EXCHANGE AREA16.5m2 | 1 | 2017.9
22 | 45L/80L灭菌锅 Sterilization Pot | 设计参数 DESIGN DATA :250/-100kPaG@140℃， 操作参数 OPERATING DATA：216/-90kPaG@134℃； 材料 MATERIAL:S30408 | 各1 EACH 1 | 2017.9
23 | SZ36-1螺旋板换热器橇项目 螺旋板换热器橇 Spiral plate heat exchanger skid | 尺寸 SIZE：1570mm（OD）x 4400mm(F/F)； 设计参数 DESIGN DATA :壳程 SHELL SIDE 1300kPaG@230℃/ 管程TUBE SIDE 1300kPaG@230℃， 操作参数 OPERATING DATA：壳程 SHELL SIDE 930kPaG@95℃ /管程TUBE SIDE 430kPaG@200℃； 材料 MATERIAL:Q345R，换热面积 HEAT EXCHANGE AREA: 300㎡ | 1 | 2017.11
24 | 10.6立方储油罐 Oil storage tank | 尺寸 SIZE：1800mm（ID）x 3600mm(S/S)； 设计参数 DESIGN DATA :ATM @50℃， 操作参数 OPERATING DATA：ATM@10~40℃； 材料 MATERIAL:Q345R | 1 | 2018.1
25 | 叶片除雾装置 Demisting Device | 尺寸 SIZE：1000mm（ID）x 4000mm(T/T)； 材料 MATERIAL:316L， 处理指标，10微米以上液滴颗粒直径100%去除 ； After treatment, 100% removal of droplets above 10 microns。 | 6 | 2018.1
26 | 一级反应器 Primary reactor | 尺寸 SIZE：1000mm（ID）x 8000mm(S/S)； 设计参数 DESIGN DATA :20MPaG@450℃， 操作参数 OPERATING DATA：16MPaG@400℃； 材料 MATERIAL:12Cr2Mo1VⅣ | 1 | 2018.2
27 | 二级反应器 Secondary reactor | 尺寸 SIZE：1000mm（ID）x 8000mm(S/S)； 设计参数 DESIGN DATA :20MPaG@450℃， 操作参数 OPERATING DATA：16MPaG@400℃； 材料 MATERIAL:12Cr2Mo1VⅣ | 1 | 2018.2
28 | 接触塔 Contact tower | 尺寸 SIZE：762mm（ID）x 5978mm(S/S)； 设计参数 DESIGN DATA :275.8kPaG@537℃， 操作参数 OPERATING DATA：172.4kPaG@371℃； 材料 MATERIAL:SA-240 304 | 1 | 2018.2
29 | 油水聚结分离元件 Oil-water coalescing and separating element | 1300mm(O.D),THK.300mm，材料 MATERIAL:316L 处理后水中含油小于100PPM， Oil content in water after treatment is less than 100PPM | 1套/SET | 2018.2
30 | 分汽缸 Sub-cylinder | 尺寸 SIZE：800mm（ID）x 3500mm(S/S)； 设计参数 DESIGN DATA :2.0MPaG@210℃; 操作参数 OPERATING DATA：1.2MPaG@190℃； 材料 MATERIAL:Q345R | 1 | 2018.3
31 | 污水处理装置 Sewage treatment plant | 处理能力CAPACITY：20m3/h， 设备尺寸 SIZE：3.93mX1.0mX2.25m(LXWXH)， 材料 MATERIAL:Q235B | 1 | 2018.3
32 | 缓冲罐 KNOCK OUT DRUM | 尺寸 SIZE：1000mm（ID）x 4500mm(T/T)； 设计参数 DESIGN DATA :1050PSIG@80℃， 操作参数 OPERATING DATA：600~1000PSIG，@5~60℃； 材料 MATERIAL:SA 516-70 | 1 | 2018.7
33 | 液体分离器 LIQUID SEPARATOR | 尺寸 SIZE：1200mm（ID）x 3400mm(T/T)； 设计参数 DESIGN DATA :715PSIG@80℃， 操作参数 OPERATING DATA：250~350PSIG@5~60℃； 材料 MATERIAL:SA 516-70 | 1 | 2018.7
34 | 缓冲罐 KNOCK OUT DRUM | 尺寸 SIZE：700mm（ID）x 3300mm(T/T)； 设计参数 DESIGN DATA :715PSIG@80℃， 操作参数 OPERATING DATA：250~350PSIG@5~60℃； 材料 MATERIAL:SA 516-70 | 1 | 2018.7
35 | 液体分离器 LIQUID SEPARATOR | 尺寸 SIZE：750mm（ID）x 2500mm(T/T)； 设计参数 DESIGN DATA :274PSIG@80℃， 操作参数 OPERATING DATA：100PSIG@5~60℃； 材料 MATERIAL:SA 516-70 | 1 | 2018.7
36 | 天然气井口除砂器 Natural gas wellhead sand remover | 操作参数 OPERATING DATA：19.7MPa,@5-10℃， 处理量 CAPACITY:为27万Nm3/h；用于天然气井口处气体的除砂 Used to remove sand at the gas wellhead | 1 | 2018.9
37 | 氮气加热器 NITROGEN HEATER | 尺寸 SIZE：1200mm（OD）x 6500mm(S/S)； 设计参数 DESIGN DATA :壳程 SHELL SIDE -2200kPaG@100℃/ 管程 TUBE SIDE--2200kPaG@100℃， 操作参数 OPERATING DATA：壳程 SHELL SIDE:1500kPaG@76℃/管程 TUBE SIDE:1000kPaG@58 ℃ ； 材料MATERIAL:SA-105N,换热面积HEAT EXCHANGE AREA：280㎡ | 1 | 2018.9
38 | 曹妃甸11-1/11-6油田橇块总包项目中水罐橇 | 尺寸 SIZE：1200mm（ID）x 1500mm(T/T)； 设计参数 DESIGN DATA :800kPaG@58℃， 操作参数 OPERATING DATA：320~400kPaG@5~34.6℃； 材料 MATERIAL:Q345R | 2套/SET | 2018.10
39 | 压力调节测量橇 Pressure regulating and measuring skid | Pressure regulating and measuring skid 4000Nm³h | 1套/SET | 2018.10
40 | 污水处理DTS聚结填料 Sewage treatment DTS coalescing filler | 单组尺寸SINGLE SIZE ：600x 300x300mm | 160组/ GROUP | 2019.4
41 | 油水储存罐 Oil & water storage tank | 尺寸 SIZE：2600mm（ID）x 3600mm(T/T)； 设计参数 DESIGN DATA :ATM @50℃，材质 MATERIAL :Q235B | 1 | 2019.7
42 | 东岭凝析油稳定系统Condensate Stabilization skid | 总橇尺寸 SKID SIZE：4500*2000*6000， 处理量 CAPACITY:：10m3/d | 1套/SET | 2019.7
43 | 东岭分子筛脱水系统Molecular sieve dehydration skid | 总橇尺寸 SKID SIZE：7500*4500*6500，处理量 CAPACITY:10万方 | 1套/SET | 2019.7
44 | 苏家屯分子筛脱水系统 Molecular sieve dehydration skid | 总橇尺寸 SKID SIZE：8500*5000*7330，处理量 CAPACITY:20万方 | 1套/SET | 2019.7
45 | 调压撬 Pressure regulating and measuring skid | Pressure regulating and measuring skid 20000Nm³h | 1套/SET | 2019.7
46 | DTS油水聚结填料 DTS coalescing filler | 每组尺寸SIGLE SIZE: 600x 300x300mm | 166组/GROUP | 2019.8
47 | 三相分离器橇 Three-phase separator skid | 总橇尺寸 SKID SIZE：17000*6500*7500，处理量 CAPACITY:：液量(L)24000m3/d、气量(G)80000m3/d | 1套/SET | 2019.8
48 | 油水分离器橇 Oil-water separator skid | Size: 11000mm(L) x 3370mm(W) X 3650mm(H) Design:35 kPag @75°C Carbon steel materials +3mm corrosion allowance Shell : SA-516 70 (Inner Coated Epoxy) Head : SA-516 70(Inner Coated Epoxy) Capacity: 340m3/h, EFFICIENCY: <50mg/l | 1套/SET | 2019.9
49 | 核桃壳过滤器橇 Nutshell filter skid | Size: ID2800mmX2250mm TT Design: 1000 kPag @75°C Carbon steel materials +3mm corrosion allowance Shell : SA-516 70 (Inner Coated Epoxy) Head : SA-516 70(Inner Coated Epoxy) Capacity: 120m3/h, EFFICIENCY: <15mg/l | 4套/SET | 2019.9
50 | 双介质过滤器橇 Dual medium filter skid | Size: ID3200mmX2500mm TT Design: 600 kPag @75°C Carbon steel materials +3mm corrosion allowance Shell : SA-516 70 (Inner Coated Epoxy) Head : SA-516 70(Inner Coated Epoxy) Capacity: 120m3/h, EFFICIENCY: <5mg/l | 4套/SET | 2019.9
51 | 双联滤器 Liuhua 16-2 Double filter | 尺寸 SIZE：219mm（OD）； 设计参数 DESIGN DATA :1300kPaG@100℃ 处理量 CAPACITY:500（L/min），材料 MATERIAL:SS31603 | 2套/SET | 2019.12
52 | 压缩机密封油洗涤罐 Sealed oil washing tank | 尺寸 SIZE：324mm（OD）；设计参数 DESIGN DATA :1050kPaG@163℃：处理量 CAPACIYT: 润滑油(OIL)：12~30L/d,天然气(GAS)：5.7Nm3/h~44.6Nm3/h,材料 MATERIAL:SS31603 | 2套/SET | 2019.12
53 | 一级分离器 Primary separator | 尺寸 SIZE：1400mm ID×3600mm T/T； 设计参数 DESIGN DATA :3.5Bar@60℃， 分离效率 EFFICIENCY:≥10 um ；效率 EFFICIENCY:99%； 材料 MATERIAL:Q345R | 1 | 2020.1
54 | 二级分离器 Secondary separator | 尺寸 SIZE：1100mm ID×3100mm T/T； 设计参数 DESIGN DATA :8.0Bar@60℃， 分离效率 EFFICIENCY:≥10 um 效率 EFFICIENCY:99%； 材料 MATERIAL:Q345R | 1 | 2020.1
55 | 三级分离器 Three-stage separator | 尺寸 SIZE：900mm ID×2600mm T/T； 设计参数 DESIGN DATA :18.0Bar@60℃， 分离效率 EFFICIENCY:≥10 um 效率 EFFICIENCY:99%； 材料 MATERIAL:Q345R | 1 | 2020.1
56 | 四级分离器 Four-stage separator | 尺寸 SIZE：800mm ID×2300mm T/T； 设计参数 DESIGN DATA :36.0Bar@60℃， 分离效率SEPARATE EFFICIENCY:≥10 um；效率 EFFICIENCY:99%；材料: MATERIALQ345R | 1 | 2020.1
57 | 五级分离器 Five-stage separator | 尺寸 SIZE：700mm ID×2000mm T/T； 设计参数 DESIGN DATA :65.0Bar@60℃， 分离效率 EFFICIENCY:≥10 um； 效率 EFFICIENCY:99%； 材料 MATERIAL:Q345R | 1 | 2020.1
58 | 苏家屯凝析油稳定系统Condensate Stabilization skid | 总橇尺寸 SKID SIZE：4000*2000*5600， 处理量 CAPACITY:：25m3/d | 1套/SET | 2020.1
59 | 六级分离器 Six-stage separator | 尺寸 SIZE：700mm ID×2000mm T/T； 设计参数 DESIGN DATA :：105.0Bar@60℃， 分离效率 EFFICIENCY:≥10 um 效率 EFFICIENCY:99%； 材料 MATERIAL:Q345R | 1 | 2020.2
60 | HIPPS橇块 HIPPS skid | Pressure regulating and measuring skid Natural Gas | 1套/SET | 2020.3
61 | 缓冲罐 KNOCK-OUT DRUM | 尺寸 SIZE：10''x10'' CL600 设计参数 DESIGN DATA：1480PSIG@60℃ 材料 MATERIAL:SA516 GR.70/SA105 | 1套/SET | 2020.3
62 | 分离器橇 SEPARATOR SKID | 处理能力Capacity：90 m3/h (油OIL)，13000Sm3/h (气GAS)， 6 m3/h (水WATER)； 技术参数DESIGN DATA：4400kPaG@80℃，主要技术要求：处理后气相中液体颗粒直径小于10微米，油中含水小于0.5％(W)，水中含油小于1000ppm。Main technical requirements: the diameter of liquid particles in the gas phase after treatment is less than 10 microns, the water content in the oil is less than 0.5% (W), and the oil content in the water is less than 1000 ppm. | 1套/SET | 2020.4
63 | 气化低压蒸汽发生器Low pressure steam generator | 尺寸 SIZE：2200mm（ID）x 5930mm(S/F)； 设计参数 DESIGNDATA : 壳程 SHELL SIDE 0.8MPaG/-0.1MPaG@250℃/ 管程TUBE SIDE 5.7MPaG@66℃; 材料 MATERIAL:Q345R/S30408 换热面积 HEAT EXCHANGE AREA425.7m2 | 1套/SET | 2020.4
64 | 气化装置渣水处理真空蒸冷凝器 Vacuum evaporating condenser for slag water treatment | 尺寸 SIZE：2500mm（ID）x 10303mm； 设计参数 DESIGNDATA : 壳程 SHELL SIDE 1.0MPaG@80℃/ 管程TUBE SIDE 0.3MPaG/-0.1MPaG@146℃; 材料 MATERIAL:Q345R/S31603 换热面积 HEAT EXCHANGE AREA1808.7m2 | 1套/SET | 2020.4
65 | 气化装置渣水处理低压闪蒸蒸冷凝器 Low-pressure flashover condenser for slag water treatment | 尺寸 SIZE：1000mm（ID）x 5013mm； 设计参数 DESIGNDATA : 壳程 SHELL SIDE 1.0MPaG@80℃/ 管程TUBE SIDE 0.5MPaG/-0.1MPaG@162℃; 材料 MATERIAL:Q345R/S31603 换热面积 HEAT EXCHANGE AREA163m2 | 1套/SET | 2020.4
66 | 原油热处理橇 Crude oil heat treatment skid | 处理能力：3300 m3/d (液体)，含水30％（V/V），20507 Sm3/d (气)；技术参数：设计压力1380kPaG，设计温度140℃，操作压力150kPaG，操作温度110℃；主要技术要求：入口原油含水：30％（V/V）处理后出口原油含水：小于等于10％（V/V），处理后气相中液体颗粒直径小于50微米。 | 1套/SET | 2020.5
67 | 低温分离器 Low Temperature Separator | 尺寸 SIZE：1800mm ID×6000mm T/T； 设计参数 DESIGN DATA :：73Bar@80℃， 分离效率 EFFICIENCY:GAS:100% remove droplets of 10um or more 材料 MATERIAL:SA-516 Gr.70 | 1套/SET | 2020.5
68 | 三相分离器橇 Three-phase separator skid | 总橇尺寸 SKID SIZE：11700*3500*5500， 处理量 CAPACITY:：LIQUID：1000m3/d，GAS：20000Nm3/d | 2套/SET | 2020.5
69 | 低分气脱硫塔 MP AMINE ABSORBER STRIPPER | 尺寸 SIZE：1200mm（ID）x 20417mm； 设计参数 DESIGN DATA : 3.12MPaG/-0.1MPaG@260℃; 材料 MATERIAL:Q345R+S30403 | 1套/SET | 2020.6
70 | 干气脱硫塔OFF GAS ABSORBER STRIPPER | 尺寸 SIZE：2300mm/1800mm（ID）x 33549mm； 设计参数 DESIGNDATA : 1.19MPaG@129℃; 材料 MATERIAL:Q345R（R-HIC） | 1套/SET | 2020.6
71 | 未转化油侧线汽提塔 UCO SIDE STRIPPER | 尺寸 SIZE：950mm（ID）x 10760mm； 设计参数 DESIGN DATA : 0.42MPaG/-0.1MPaG@370℃; 材料 MATERIAL:Q345R+S32168 | 1套/SET | 2020.6
72 | 核桃壳过滤器橇 Nutshell filter skid | 尺寸SIZE：3000mm（ID）x 2500mm(T/T)， 处理能力Capacity：150m3 /h；技术参数： 设计参数DESIGN DATA :850 kPaG@120 ℃， | 1套/SET | 2020.7
73 | 叶片除雾器Vane Demister | 低温分离器用ID1600 厚度200 ,材料304 Thickness 200, material 304, be used for low temperature separator ID1600 | 1套/SET | 2020.8
74 | 双介质过滤器橇 Dual medium filter skid | 过滤器尺寸FILTER SIZE mm：1000（ID）x 2250(T/T)，处理能力Capacity：70m3 /h；技术参数DATA：设计压力Designpressure:750 kPaG，设计温度Design temperature：100 ℃，操作压力Operating pressure： 350 kPaG，操作温度Operating temperature：70℃ | 1套/SET | 2020.9
75 | DTS聚结填料DTS coalescing filler | 单组尺寸SINGLE SIZE ：600x 300x300mm | 250组/ GROUP | 2020.9
76 | 油水高效纤维复合聚结填料 Oil-water efficient fiber composite coalescing filler | Φ2000x300mm （含外框架厚度Thickness with outer frame 350mm ) | 34组/GROUP | 2020.9
77 | 双燃料燃调管道撬 Dual fuel combustion control pipe skid | 外形尺寸SIZE：2000mm(L)X1500mm(W)X927mm(H), 技术参数DESIGN DATA：设计压力Designpressure:4MPaG，设计温度Design temperature：80℃，操作压力Operating pressure：3.2MPaG，操作温度Operating temperature：50℃； | 1套/SET | 2020.9
78 | 储油罐Oil storage tank | SIZE:ID5500X8000，容积Capacity：206m3，材料MTR:S275 | 1套/SET | 2020.10
79 | 河50三相分离器橇 Three-phase separator skid | 处理能力Capacity：3000 m3/d (水WTER)，技术参数DATA：设计压力Design pressure：0.8MPaG，设计温度Design temperature:80℃，Operating pressure：0.5MPaG，操作温度Operating temperature：50℃；主要技术要求：处理后水中含油小于200mg/L；Treatment requirements: The oil content in the water after treatment is less than 200mg/L.。 | 1套/SET | 2020.10
80 | 油水高效纤维复合聚结填料 Oil-water efficient coalescing filler | 每组尺寸SIGLE SIZE: 340x800x300mm | 24组/GROUP | 2020.11
81 | 双台子旋风分离器橇 Cyclone skid | 处理能力Capacity：600~950X104Nm3/d (注气Gas injection)，900~1350X104Nm3/d (采气producing gas)，技术参数DATA：设计压力Designpressure:15MPaG，Design temperature:80℃，Operating pressure：14MPaG，操作温度Operating temperature：30℃；主要技术要求：分离固体颗粒≥5μm，分离效率100%；分离液体颗粒≥8μm，分离效率100%；分离固体颗粒3μm~5μm，分离效率99%；分离液体颗粒5μm~8μm，分离效率99%；Main technical requirements: separation of solid particles ≥5μm, separation efficiency 100%; separation of liquid particles ≥8μm, separation efficiency 100%; separation of solid particles 3μm~5μm, separation efficiency 99%; separation of liquid particles 5μm~8μm, separation efficiency 99%; | 2套/SET | 2020.11
82 | 塔河油田分子筛脱水橇 Oilfield molecular sieve dehydration skid | 总橇尺寸 SKID SIZE：13500*3500*10371，9000*3500*3850 处理量 CAPACITY:20万方/年 ,200000m³/YEAR | 1套/SET | 2020.11
83 | 电加热器 Electric heaters | 功率：160KW 电热管材质：S30408 容器材质：Q345R 管板法兰材质：16MnⅢ | 2台/SET | 2021.1
84 | 核桃壳过滤器橇 Walnut shell filter skid | 过滤器尺寸Filter size：2800mm（ID）x 2250mm(T/T)，处理能力Capacity：150m3 /h；技术参数DATA：设计压力Design pressure:850 kPaG，设计温度design temperature:120 ℃，操作压力： 500 kPaG，操作温度：50℃ ~ 93℃ | 1套/SET | 2021.1
85 | 高压换热器 High pressure heat exchanger | 流体流量 FLOW：3.5kg/s 热流入口温度INLET TEMPERATURE：0℃；热流出口温度：方案计算确定:Heat flow outlet temperature: calculation and determination of the scheme-18~-20℃ 冷流入口温度Cold flow inlet temperature：-25℃左右，冷流出口温度Cold flow outlet temperature：-5℃ 壳侧及管侧最高设计压力Designpressure:：4Mpa 壳体及换热管材质SHELL &HEAT TUBE MTR ：S30408 筒体规格SIZE：DN600 | 1台/SET | 2021.2
86 | 河68三相分离器橇 Three-phase separator skid | 处理能力CAPACITY：5000 m3/d (水)，技术参数DATA：设计压力Designpressure:0.6MPaG，设计温度design temperature80℃，操作压力0.3MPaG，操作温度55℃；主要技术要求：处理后水中含油小于200mg/L。Processing capacity: 5000 m3/d (water), technical parameters: Design pressure: 0.6MPaG, design temperature 80°C, operating pressure 0.3MPaG, operating temperature 55°C; main technical requirements: the oil content in the water after treatment is less than 200mg/L. | 1套/SET | 2021.3
87 | 旋流除砂器橇 Cyclone Desande skid | 尺寸 SIZE：ID800；设计参数DESIGN DATA ：10.5MPaG@100℃，材料MATERIAL:S30408 | 1套/SET | 2021.3
88 | 油水高效纤维复合聚结填料 Oil-water efficient coalescing filler | 340×800mm, 300mm 厚度（含外框架厚度Thickness with outer frame:350mm) | 24组/ GROUP | 2021.3
89 | 俄罗斯旋风分离器 FLASH GAS CYCLONE | 设计参数 DESIGN DATA :：24.1Bar@175℃， 材料 MATERIAL:SA-240 304L | 1台/SET | 2021.3
90 | DTS聚结油水聚结填料 DTS coalescing filler | 单组尺寸SINGLE SIZE ：600x 300x300mm | 1000组/ GROUP | 2021.3
91 | 气液分离器 Gas-liquid separator | 尺寸 SIZE：1500mm ID×3195mm T/T； 设计参数 DESIGN DATA :5.5Bar@185℃， 分离效率 EFFICIENCY:8微米以上液滴100%脱除，内件压降＜1KPa，进出口管法兰压降＜2KPa100% removal of droplets above 8 microns, internal pressure drop <1KPa, inlet and outlet pipe flange pressure drop <2KPa 材料 MATERIAL:Q345R | 3台/SET | 2021.4
92 | 油水高效纤维复合聚结填料 Oil-water efficient coalescing filler | 340X800X300mm 厚度（含外框架厚度Thickness with outer frame:350mm) | 48组/ GROUP | 2021.5
93 | 油水高效纤维复合聚结填料 Oil-water efficient fiber | ID1200X 300mm 厚度(含外框架厚度Thickness with outer frame:350mm) | 4组/ GROUP | 2021.5
94 | 油水高效纤维复合聚结填料 Oil-water efficient fiber | 400X700X300mm 厚度(含外框架厚度Thickness with outer frame:350mm) | 32组/ GROUP | 2021.5
95 | 塔河油田分子筛脱水橇 Molecular Sieve Dewatering Skid for Tahe Oilfield | 总橇尺寸 SKID SIZE：13500*3500*9289，12000*3500*7364 处理量 CAPACITY:30万方/天( 300,000 m3/day) | 1套/SET | 2021.6
96 | 油水高效纤维复合聚结填料 Oil-water efficient fiber | 400×700x 300mm(含外框架厚度Thickness with outer frame:350mm) | 16组/ GROUP | 2021.7
97 | 叶片除雾器 Vane Demister | ID1000 X200mmTHK，材料 MTR :304 | 3台/SET | 2021.8
98 | 电加热器 Electric heaters | 功率 POWER:160KW 电热管材质HEATING TUBE MTR：S30408 容器材质VSSEL MTR：Q345R 管板法兰材质FLANGE MTR：16MnⅢ | 2台/SET | 2021.8
99 | 生产水聚结过滤器 Production water coalescing filter | 总橇尺寸 SKID SIZE：4200*3600*3239 设计参数 DESIGN DATA :：0.65MPG@130℃， | 1套/SET | 2021.8
100 | 凝析油聚结过滤分离器Condensate oil coalescing filter separator Skid | 总橇尺寸 SKID SIZE：4525*3750*3435 设计参数 DESIGN DATA :：13.5MPG@-19/70℃， | 1套/SET | 2021.8
101 | 气体除砂器 Cyclone Desande | 尺寸 SIZE：800mm ID×2300mm F/S； 设计参数 DESIGN DATA :：5MPaG/F.V@-19/260℃， MATERIAL:S30408 | 3台/SET | 2021.8
102 | 除雾器 Demister | 尺寸 SIZE：1400mm ID×2300mm F/S； 设计参数 DESIGN DATA :：0.6MPaG/F.V@-19/260℃， MATERIAL:S30408 | 3台/SET | 2021.8
103 | 燃气滤器橇 Gas filter skid | 总橇尺寸 SKID SIZE：5000*3000*4474 4000*2000*2324 设计参数 DESIGN DATA :：3.25MPG@67℃， | 1套/SET | 2021.8
104 | 油水高效纤维复合聚结填料 Oil-water efficient coalescing filler | 300mm×600mm× 300mm （含(含外框架厚度Thickness with outer frame:312mm)) | 100组/ GROUP | 2021.10
105 | 龙凤山集气站凝析油稳定橇Condensate Stabilization Skid at Longfengshan Gas Gathering Station | 总橇尺寸 SKID SIZE：6500*4000*13289，6500*3500*3539 处理量 CAPACITY:200T/天 | 1套/SET | 2021.11
106 | 塔河油田天然气气分离器橇 Tahe Oilfield natural gas separator sled | 总橇尺寸 SKID SIZE：9800*3500*5883 设计参数 DESIGN DATA :：2.5MPG@-15~50℃， 处理量 CAPACITY:50x104Nm3/d | 1套/SET | 2021.12
107 | 樊页平压力缓冲罐橇 Fan Yeping pressure buffer tank sled | 总橇尺寸 SKID SIZE：14700*4200*6049 设计参数 DESIGN DATA :：0.75MPG@100℃， | 1套/SET | 2022.2
108 | 樊页平油气分离缓冲器橇 Fan Yeping oil and gas separation buffer sled | 总橇尺寸 SKID SIZE：14000*4950*6300 处理量 CAPACITY:820m3/天 设计参数 DESIGN DATA :：0.75MPG@100℃， | 1套/SET | 2022.2
109 | 三相分离器橇 Three phase separator sled | 总橇尺寸 SKID SIZE：14700*4200*6032 设计参数 DESIGN DATA :：0.75MPG@90℃， | 1套/SET | 2022.2
110 | CO2产品气-含硫甲醇换热器 CO2 product gas sulfur-containing methanol heat exchanger | 尺寸 SIZE：1800mm（ID）x 9087mm； 设计参数 DESIGNDATA : 壳程 SHELL SIDE 0.5MPaG@-75/80℃ 管程TUBE SIDE 6.8MPaG@-75/80℃; 材料 MATERIAL:S30408 换热面积 HEAT EXCHANGE AREA823.7m2 | 2套/SET | 2022.3
111 | CO2产品气-甲醇换热器 CO2 product gas methanol heat exchanger | 尺寸 SIZE：1800mm（ID）x8191mm； 设计参数 DESIGNDATA : 壳程 SHELL SIDE 0.5MPaG@-75/80℃ 管程TUBE SIDE 2.2MPaG@-80/80℃; 材料 MATERIAL:S30408/08Ni3DR 换热面积 HEAT EXCHANGE AREA836m2 | 2套/SET | 2022.3
112 | 锅炉水加热器 Boiler water heater | 尺寸 SIZE：500mm（ID）x 2918mm； 设计参数 DESIGNDATA : 壳程 SHELL SIDE 4.4MPaG@230℃ 管程TUBE SIDE 8.8MPaG/@250℃; 材料 MATERIAL:Q345R/Q345R+S30408 换热面积 HEAT EXCHANGE AREA788.3m2 | 1套/SET | 2022.3
113 | 合成水冷却器 Synthetic water cooler | 尺寸 SIZE：1400mm（ID）x 10973mm； 设计参数 DESIGNDATA : 壳程 SHELL SIDE 0.7MPaG@65℃ 管程TUBE SIDE 8.8MPaG/@150℃; 材料 MATERIAL:Q345R/Q345R+S30408 换热面积 HEAT EXCHANGE AREA738.1m2 | 3套/SET | 2022.3
114 | 排污冷却器 Blowdown cooler | 尺寸 SIZE：500mm（ID）x 2918mm； 设计参数 DESIGNDATA : 壳程 SHELL SIDE 0.7MPaG@65℃ 管程TUBE SIDE 1.0MPaG/@230℃; 材料 MATERIAL:Q345R 换热面积 HEAT EXCHANGE AREA29.3m2 | 1套/SET | 2022.3
115 | 氨合成气-无硫甲醇换热器 Ammonia synthesis gas sulfur free methanol heat exchanger | 尺寸 SIZE：1200mm（ID）x 9786mm； 设计参数 DESIGNDATA : 壳程 SHELL SIDE 6.5MPaG@-80/80℃ 管程TUBE SIDE 6.9MPaG/@-45/80℃; 材料 MATERIAL:08Ni3DR/09MnNiDR 换热面积 HEAT EXCHANGE AREA415m2 | 2套/SET | 2022.3
116 | 低压闪蒸冷凝器 Low pressure flash condenser | 尺寸 SIZE：2000mm（ID）x 7461mm； 设计参数 DESIGNDATA : 壳程 SHELL SIDE 0.5/-0.1MPaG@180℃ 管程TUBE SIDE 0.7MPaG/@65℃; 材料 MATERIAL:Q345R 换热面积 HEAT EXCHANGE AREA609.1m2 | 4套/SET | 2022.3
117 | 孤家子气液分离器橇 Gujiazi gas-liquid separator sled | 总橇尺寸 SKID SIZE：1200*3000*4639 设计参数 DESIGN DATA :：6.3MPG@50℃， 处理量 CAPACITY:150x104Nm3/d | 1套/SET | 2022.3
118 | 减温减压装置 Temperature and pressure reducing device | 尺寸：DN100 L=2650 设计参数 DESIGN DATA :：2.0MPG@270℃， | 1套/SET | 2022.3
119 | 调压装置 pressure regulator | 尺寸：DN50 L=2840 设计参数 DESIGN DATA :：0.6MPG@50℃， | 1套/SET | 2022.3
120 | 油水旋流器橇 Oil water cyclone sled | (1)设备尺寸：700ID×1800 T/T (2)单台处理量：200m3/h (3)进出口水质指标:进口含油量≤5000ppm，出口含油量≤30ppm，去除粒径≥10微米;油品密度779kg / m3，粘度1.6cP (4)设计压力130bar，操作压力86bar (5)设计温度-20~65℃，工作温度40~45℃ | 2套/SET | 2022.3
121 | 过滤分离器Filter separator | 尺寸 SIZE：900mm（ID）x 3000mm(T/T)； 设计参数 DESIGN DATA : 4.0MPa@80℃， 操作参数 OPERATING DATA：1.8-2.5MPa@5~30℃； 材料 MATERIAL: Q345R | 1套/SET | 2022.4
122 | 旋风分离器 Cyclone separator | 尺寸SIZE mm：1000（ID）x 3400(T/T)，技术参数DATA：设计压力Designpressure:4000 kPaG，设计温度Design temperature：-20/80 ℃，操作压力Operating pressure： 2500 kPaG，操作温度Operating temperature：5~30℃ | 1套/SET | 2022.4
123 | DTS聚结油水聚结填料 DTS coalescing filler | 单组尺寸SINGLE SIZE ：600x 300x300mm | 500组/ GROUP | 2022.5
124 | 油水高效纤维复合聚结填料 Oil-water efficient coalescing filler | 300mm×600mm× 300mm （含(含外框架厚度Thickness with outer frame:312mm)) | 100组/ GROUP | 2022.5
125 | 甲醇催化重整制氢橇 Methanol catalytic reforming hydrogen production sled | 总橇尺寸 SKID SIZE：5200*2000*3415 | 1套/SET | 2022.6
126 | 南京试验装置 Nanjing experimental apparatus | 总橇尺寸 SKID SIZE：9200*2800*4442 | 1套/SET | 2022.6
127 | 水力旋流器橇 Hydrocyclone sled | 设备直径 ID1000 单台处理量：410m3/h, 操作压力：750KPAG，操作温度：78-87℃，设计压力： 1250KPAG，设计温度：130℃，设备主材料：Q345R | 2套/SET | 2022.6
128 | 盐水分离器 Salt water separator | 尺寸SIZE mm：800（ID）x 2500(T/T)，技术参数DATA：设计压力Designpressure:12000 kPaG，设计温度Design temperature：-10/45 ℃，操作压力Operating pressure： 10000 kPaG，操作温度Operating temperature：-5~35℃ | 1套/SET | 2022.7
129 | 滤芯 Filter element | 外径6”/内径3.5”-长度22.25” 滤芯材质：玻璃纤维 滤芯精度：15ppm | 20件/PIECE | 2022.7
130 | 叶片除雾器 Blade defogger | 规格：ID1300mm 材质：304 规格：ID700mm 材质：304 | 4台/SET | 2022.7
131 | 丝网除沫器 Wire mesh demister | 规格：ID400mm 厚度150mm 材质：304 | 1台/SET | 2022.7
132 | 金属膜过滤器橇 Metal film filter sled | 总橇尺寸 SKID SIZE：6000*2100*4268 2500*2100*4384 设计参数 DESIGN DATA :：2.5MPG@-15~50℃， 处理量 CAPACITY:50x104Nm3/d | 2套/SET | 2022.7
133 | 钛烧结滤芯 Titanium sintered filter cartridge | 尺寸：Φ60X1000 精度0.5um | 240件/PIECE | 2022.8
134 | 过滤分离器 Filter separator | 尺寸SIZE mm：500（ID）x 2400(T/T)，技术参数DATA：设计压力Designpressure:6300 kPaG，设计温度Design temperature：-20/85 ℃，操作压力Operating pressure： 5000 kPaG，操作温度Operating temperature：-15~65℃ | 1台/SET | 2022.8
135 | 旋风分离器 Cyclone separator | 尺寸SIZE mm：600（ID）x 2200(T/T)，技术参数DATA：设计压力Designpressure:6300 kPaG，设计温度Design temperature：-20/85 ℃，操作压力Operating pressure： 5000 kPaG，操作温度Operating temperature：-19~65℃ | 1台/SET | 2022.8
136 | 分子筛干燥器 Molecular sieve dryer | 尺寸SIZE mm：3400（ID）x 11000(T/T)，技术参数DATA：设计压力Designpressure:3200 kPaG，设计温度Design temperature：320℃，操作压力Operating pressure：2800 kPaG，操作温度Operating temperature：280℃ | 3台/SET | 2022.8
137 | 中海油宁波终端闭排罐项目 CNOOC Ningbo Terminal Closed Drain Tank Project | 尺寸SIZE mm：2200（ID）x 11856(T/T)，技术参数DATA：设计压力Designpressure:600 kPaG，设计温度Design temperature：80 ℃，操作压力Operating pressure： 300 kPaG，操作温度Operating temperature：50℃ | 1套/SET | 2022.9
138 | 分子筛干燥器 Molecular sieve dryer | 尺寸SIZE mm：400（ID）x 2462(T/F)，技术参数DATA：设计压力Designpressure:2500 kPaG，设计温度Design temperature：280 ℃，操作压力Operating pressure： 2000 kPaG，操作温度Operating temperature：250℃ | 2台/SET | 2022.10
139 | 分子筛干燥器 Molecular sieve dryer | 尺寸SIZE mm：1800（ID）x 4450(T/T)，技术参数DATA：设计压力Designpressure:3000 kPaG，设计温度Design temperature：280 ℃，操作压力Operating pressure： 2500 kPaG，操作温度Operating temperature：250℃ | 2台/SET | 2022.10
140 | 油水高效纤维复合聚结填料 Oil-water efficient coalescing filler | 300mm×600mm× 300mm （含(含外框架厚度Thickness with outer frame:312mm)) | 60组/ GROUP | 2022.10
141 | 原料气分离器容器 Raw gas separator container | 尺寸SIZE mm：1900（ID）x 4450(T/T)，技术参数DATA：设计压力Designpressure:1000 kPaG，设计温度Design temperature：60 ℃，操作压力Operating pressure： 800 kPaG，操作温度Operating temperature：40℃ | 1台/SET | 2022.10
142 | 雅厂DD22792三相分离器橇 Yashang DD22792 three-phase separator sled | 总橇尺寸 SKID SIZE：13000*3000*6134 设计参数 DESIGN DATA :：3.5MPG@80℃， 处理量 CAPACITY:4000Nm3/h(GAS)，20Nm3/h(LIQUID) | 1台/SET | 2022.11
143 | 六号联旋风分离器 No. 6 cyclone separator | 尺寸SIZE mm：1000（ID）x 3000(T/T)，技术参数DATA：设计压力Designpressure:10000 kPaG，设计温度Design temperature：-20/70 ℃，操作压力Operating pressure： 8090 kPaG，操作温度Operating temperature：20~40℃ | 1台/SET | 2022.11
144 | 过滤分离器 Filter separator | 尺寸SIZE mm：800（ID）x 3000(T/T)，技术参数DATA：设计压力Designpressure:10000 kPaG，设计温度Design temperature：-20/70 ℃，操作压力Operating pressure： 8090 kPaG，操作温度Operating temperature：20~40℃ | 1台/SET | 2022.11
145 | 油水高效纤维复合聚结填料 Oil-water efficient coalescing filler | 400mm×340mm× 300mm （含(含外框架厚度Thickness with outer frame:312mm)) | 50组/ GROUP | 2023.2
146 | 分子筛脱水塔 Molecular sieve dehydration tower | 尺寸SIZE mm：1800（ID）x 4450(S/S)，技术参数DATA：设计压力Designpressure:3.0 MPaG，设计温度Design temperature：280 ℃，操作压力Operating pressure：2.5 MPaG，操作温度Operating temperature：250℃ | 2台/SET | 2023.3
147 | 分子筛脱水塔 Molecular sieve dehydration tower | 尺寸SIZE mm：400（ID）x 2462(T/F)，技术参数DATA：设计压力Designpressure:2500 kPaG，设计温度Design temperature：280 ℃，操作压力Operating pressure： 2000 kPaG，操作温度Operating temperature：250℃ | 2台/SET | 2023.3
148 | DTS聚结油水聚结填料 DTS coalescing filler | 单组尺寸SINGLE SIZE ：600x 300x300mm | 1500组/ GROUP | 2023.4
149 | 油水高效纤维复合聚结填料 Oil-water efficient coalescing filler | 300mm×600mm× 300mm （含(含外框架厚度Thickness with outer frame:312mm)) | 180组/ GROUP | 2023.4
150 | 越南燃料气橇 Vietnam fuel gas sled | 总橇尺寸 SKID SIZE：6000*4000*4322 设计参数 DESIGN DATA :：1.6MPG@150℃， 处理量 CAPACITY:3800kg/h | 1台/SET | 2023.4
151 | FT01、FT02过滤分离器 FT01 and FT02 filter separators | 尺寸SIZE mm：800（ID）x 3000(S/S)，技术参数DATA：设计压力Designpressure:2.0MPag，设计温度Design temperature:-20/80 ℃，操作压力Operating pressure： 0.235MPag，操作温度Operating temperature：-9.5/55℃ | 2台/SET | 2023.4
152 | 分离器 Separator | 尺寸SIZE mm：600（ID）x 1220(S/S)，技术参数DATA：设计压力Designpressure: 1.5MPag，设计温度Design temperature: 300 ℃，操作压力Operating pressure： 1.0MPag，操作温度Operating temperature：270℃ | 1台/SET | 2023.4
153 | 旋风分离器 Cyclone separator | 尺寸SIZE mm：1500（ID）x 3400(S/S)，技术参数DATA：设计压力Designpressure: 1.0MPag，设计温度Design temperature: -20/45 ℃，操作压力Operating pressure： 0.65MPag，操作温度Operating temperature：35℃ | 1台/SET | 2023.5
154 | 过滤分离器 Filter separator | 尺寸SIZE mm：500（ID）x 2400(S/S)，技术参数DATA：设计压力Designpressure: 6.3MPag，设计温度Design temperature: -20/85 ℃，操作压力Operating pressure： 5.0MPag，操作温度Operating temperature：-15/65℃ | 1台/SET | 2023.5
155 | 雅厂巴什托三相分离器 Yashang Bashto three-phase separator | 总橇尺寸 SKID SIZE：13000*3000*6134 设计参数 DESIGN DATA :：3.5MPG@80℃， 处理量 CAPACITY:气相4000Nm3/h，液相 20m3/h | 1套/SET | 2023.5
156 | 叶片除雾器 Vane Demister | 2.5平方 厚度：200mm 材质：316 双袋式结构 | 1台/SET | 2023.5
157 | 全自动在线反冲洗过滤器 Fully automatic online backwash filter | 总橇尺寸 SKID SIZE：6000*2100*4268/2500*2100*4384 设计参数 DESIGN DATA :：0.4MPG@80℃， 处理量 CAPACITY:40m3/h | 2套/SET | 2023.5
158 | 滤芯、旋流子、叶片除雾器 Filter element, cyclone, blade defogger | 旋风子CYC89 1套 滤芯Ф114X1200 1套 叶片除雾器规格：ID800mm 材质：316 双袋式 | 1套/SET | 2023.6
159 | 油水高效纤维复合聚结填料 Oil-water efficient coalescing filler | 300mm×600mm× 300mm （含(含外框架厚度Thickness with outer frame:312mm)) | 60组/ GROUP | 2023.8
160 | 1号-2号RPPS 4级汽水分离器 1st to 2nd RPPS 4th stage steam water separator | 尺寸SIZE mm：600（ID）x 2550(S/S)，技术参数DATA：设计压力Designpressure: 0.7MPag，设计温度Design temperature: 343 ℃，操作压力Operating pressure： 0.35MPag，操作温度Operating temperature：140℃ | 2套/SET | 2023.9
161 | 1号RPPS 1-3级汽水分离器 RPPS 1-3 stage steam water separator No.1 | 尺寸SIZE mm：1000（ID）x 3200(S/S)，技术参数DATA：设计压力Designpressure: 2.9MPag，设计温度Design temperature: 343 ℃，操作压力Operating pressure： 2.0MPag，操作温度Operating temperature：213℃ | 3套/SET | 2023.9
162 | 3号RPPS 4级汽水分离器 3rd RPPS 4th stage steam water separator | 尺寸SIZE mm：800（ID）x 2800(S/S)，技术参数DATA：设计压力Designpressure: 0.7MPag，设计温度Design temperature: 343 ℃，操作压力Operating pressure： 0.35MPag，操作温度Operating temperature：140℃ | 1套/SET | 2023.9
163 | 破口汽水分离器 Broken soda water separator | 尺寸SIZE mm：2000（ID）x 4200(S/S)，技术参数DATA：设计压力Designpressure: 0.7MPag，设计温度Design temperature: 343 ℃，操作压力Operating pressure： 0.35MPag，操作温度Operating temperature：140℃ | 1套/SET | 2023.9
164 | 叶片除雾器 Vane Demister | ID650，材料 MTR :304 ID900，材料 MTR :304 双袋式，带外框架 | 3套/SET | 2023.9
165 | 科瑞锅炉系统橇 Kerui Boiler System Skid | 总橇尺寸 SKID SIZE：12000*3800*6000 设计参数 DESIGN DATA :：1.6MPG@204℃， 产气量 CAPACITY:3T/h | 1套/SET | 2023.9
166 | 华润化学气体过滤器 CR Chemical Gas Filter | 尺寸SIZE mm：273（OD）x 842(S/F)，技术参数DATA：设计压力Designpressure:0.45MPag，设计温度Design temperature：200 ℃，操作压力Operating pressure： 0.16MPag，操作温度Operating temperature：156.5℃ | 2台/SET | 2023.9
167 | 华润化学滤芯过滤器 CR Chemical Filter Cartridge Filter | 尺寸SIZE mm：273（OD）x 842(S/F)，技术参数DATA：设计压力Designpressure:0.4MPag，设计温度Design temperature：250 ℃，操作压力Operating pressure： 0.26MPag，操作温度Operating temperature：150.7℃ | 4台/SET | 2023.9
168 | 氮气储罐 Nitrogen storage tank | 尺寸SIZE mm：273（OD）x1775(S/S)，技术参数DATA：设计压力Designpressure:0.4MPag，设计温度Design temperature：100 ℃，操作压力Operating pressure： 0.3MPag，操作温度Operating temperature：80℃ | 1台/SET | 2023.9
169 | 气体加热器 Gas heater | 尺寸 SIZE：219mm（OD）x 1410mm； 设计参数 DESIGNDATA : 壳程 SHELL SIDE 1.6MPaG@400℃ 管程TUBE SIDE 0.3MPaG/@250℃; 材料 MATERIAL:S32168 换热面积 HEAT EXCHANGE AREA2.75m2 | 2台/SET | 2023.9
170 | 氮气储罐 Nitrogen storage tank | 尺寸SIZE mm：250（OD）x1250(S/S)，技术参数DATA：设计压力Designpressure:0.4MPag，设计温度Design temperature：100 ℃，操作压力Operating pressure： 0.3MPag，操作温度Operating temperature：80℃ | 2台/SET | 2023.9
171 | 压缩空气过滤器 Air filters | 尺寸SIZE mm：508（OD）x 1378(S/F)，技术参数DATA：设计压力Designpressure:0.7MPag，设计温度Design temperature：80 ℃，操作压力Operating pressure： 0.55MPag，操作温度Operating temperature：40℃ | 6台/SET | 2023.9
172 | 中科院换热器 Chinese Academy of Sciences Heat Exchanger | 尺寸 SIZE：800mm（ID）x 8896mm； 设计参数 DESIGNDATA : 壳程 SHELL SIDE 8.0MPaG@50℃ 管程TUBE SIDE 4.0MPaG/@50℃; 材料 MATERIAL:S30408/S30408 换热面积 HEAT EXCHANGE AREA:336m2 | 1台/SET | 2023.11
173 | 中科院换热器 Chinese Academy of Sciences Heat Exchanger | 尺寸 SIZE：400mm（ID）x 4086mm； 设计参数 DESIGNDATA : 壳程 SHELL SIDE 1.2MPaG@50℃ 管程TUBE SIDE 4.0MPaG/@50℃; 材料 MATERIAL:S30408/S30408 换热面积 HEAT EXCHANGE AREA:25.3m2 | 1台/SET | 2023.11
174 | 滤芯 Filter element | 滤芯外径：φ68.8mm 滤芯总长：1047mm 滤芯材质：改良聚丙烯 过滤精度：2μm | 148根/PIECE | 2023.11
175 | 油水高效纤维复合聚结填料 Oil-water efficient coalescing filler | 300mm×600mm× 300mm （含(含外框架厚度Thickness with outer frame:312mm)) | 80组/ GROUP | 2023.11
176 | 油水聚结填料 Oil water coalescence packing material | 材质：304 设备直径：ID1600 填料厚度：600mm | 1组/ GROUP | 2023.11
177 | 乌石分子筛脱水橇 Wushi molecular sieve dehydration sled | 总橇尺寸 SKID SIZE：25000*6200*80100 设计参数 DESIGN DATA :：3.85MPG@300℃， 处理量 CAPACITY:46x104Nm3/d | 1套/SET | 2023.11
178 | 分子筛脱水塔 Molecular sieve dehydration tower | 尺寸SIZE mm：1600（ID）x 4450(S/S)，技术参数DATA：设计压力Designpressure:3.85 MPaG，设计温度Design temperature：300 ℃，操作压力Operating pressure：3.05 MPaG，操作温度Operating temperature：280℃ | 2台/SET | 2023.11
179 | 脱汞塔 Mercury removal tower | 尺寸SIZE mm：1600（ID）x 4450(S/S)，技术参数DATA：设计压力Designpressure:3.85 MPaG，设计温度Design temperature：60 ℃，操作压力Operating pressure：3 MPaG，操作温度Operating temperature：40℃ | 1台/SET | 2023.11
180 | 段塞流捕集器 Slug catcher | 尺寸SIZE mm：4600（ID）x 22000(S/S)，技术参数DATA：设计压力Designpressure:2.3 MPaG，设计温度Design temperature：0/80 ℃，操作压力Operating pressure：1.9 MPaG，操作温度Operating temperature：64.1~71.6℃ | 1台/SET | 2023.11
181 | 段塞流缓冲罐 Slug flow buffer tank | 尺寸SIZE mm：4600（ID）x 22000(S/S)，技术参数DATA：设计压力Designpressure:0.4 MPaG，设计温度Design temperature：0/80 ℃，操作压力Operating pressure：0.2 MPaG，操作温度Operating temperature：64.1~71.6℃ | 1台/SET | 2023.11
182 | 西北进口分离器橇 Northwest imported separator sled | 总橇尺寸 SKID SIZE：8000*3100*4800 设计参数 DESIGN DATA :：3.8MPG@80℃， 处理量 CAPACITY:13x104Nm3/d | 1台/SET | 2023.11
183 | 过滤器 Filter | 尺寸SIZE mm：800（ID）x 2800(S/S)，技术参数DATA：设计压力Designpressure:1.0 MPaG，设计温度Design temperature：100 ℃，操作压力Operating pressure：0.58 MPaG，操作温度Operating temperature：80℃ | 1台/SET | 2023.11
184 | 天然气聚结器滤芯 Natural gas coalescer filter element | 规格: Ø114*914 滤芯材质：聚酯纤维 滤芯骨架：304材质 | 42根/PIECE | 2023.12
185 | 过滤器滤芯 Filter element | 规格: Ø114*914 滤芯材质：聚酯纤维 滤芯骨架：304材质 | 54根/PIECE | 2023.12
186 | 叶片除雾器 Vane Demister | ID1200，材料 MTR :304 | 1套/SET | 2023.12
187 | 叶片除雾器、丝网除沫器 Leaf defogger, wire mesh defogger | 叶片除雾器 尺寸：ID800，材质：304 3套 叶片除雾器 尺寸：400X400，材质：304 双袋式 3套 丝网除沫器 尺寸：400X400，材质：304 3套 | 9套/SET | 2023.12
188 | 甲醇转化制氢项目 Methanol Conversion Hydrogen Production Project | 总橇尺寸 SKID SIZE：6000*2500*6050/6000*2500*6070 设计参数 DESIGN DATA :：1.32MPG@60℃， 处理量 CAPACITY:250Nm3/h | 1套/SET | 2024.1
189 | 叶片除雾器 Vane Demister | 叶片除雾器 尺寸：450X400X200，材质：304 双袋式 | 2套/SET | 2024.3
190 | 钢结构计算 Steel structure calculation | 钢结构计算 | 1套/SET | 2024.3
191 | 中海油营口天然气处理厂二期扩容项目天然气脱水单元 CNOOC Yingkou Natural Gas Processing Plant Phase II Expansion Project Natural Gas Dehydration Unit | 尺寸SIZE mm：1600（ID）x 6000(S/S)，技术参数DATA：设计压力Designpressure:4.6 MPaG，设计温度Design temperature：320 ℃，操作压力Operating pressure：3.84~4.04 MPaG，操作温度Operating temperature：290℃ | 1套/SET | 2024.4
192 | 塔河天然气分离器橇 Tahe natural gas separator sled | 总橇尺寸 SKID SIZE：9500*3650*3365 设计参数 DESIGN DATA :：4.0MPG@95℃， 处理量 CAPACITY:125000Nm3/d | 1套/SET | 2024.4
193 | 气液分离器、冷却器 Gas liquid separator, cooler | 尺寸SIZE mm：800（ID）x 2661(F/S)，技术参数DATA：设计压力Designpressure:0.9 MPaG，设计温度Design temperature：60 ℃，操作压力Operating pressure：0.61 MPaG，操作温度Operating temperature：40℃ 尺寸SIZE mm：500（ID）x 5692，技术参数DATA：设计压力Designpressure:0.6/1.0 MPaG，设计温度Design temperature：60 /100℃，操作压力Operating pressure：0.4/0.63 MPaG，操作温度Operating temperature：32~40/85~40℃ | 10台/SET | 2024.5
194 | 塔河三相分离器橇 Tahe three-phase separator sled | 总橇尺寸 SKID SIZE：13000*3000*6134 设计参数 DESIGN DATA :：3.5MPG@80℃， 处理量 CAPACITY:4000Nm3/h | 1套/SET | 2024.5
195 | 西南-收发球橇 Southwest - receiving and sending ball sled | 总橇尺寸 SKID SIZE：13000*3000*6134 设计参数 DESIGN DATA :：3.5MPG@80℃， | 2套/SET | 2024.6
196 | 营口-内件 Yingkou - Interior | 滤芯 尺寸：Ø114*914， 76根 叶片除雾器 尺寸：ID1000，材质：304 4套 丝网除沫器 尺寸：ID1000，材质：304 1套 | 1套/SET | 2024.6
197 | DTS聚结油水聚结填料 DTS coalescing filler | 单组尺寸SINGLE SIZE ：600x 300x300mm | 1000组/ GROUP | 2024.6
198 | 油水高效纤维复合聚结填料 Oil-water efficient coalescing filler | 300mm×600mm× 300mm （含(含外框架厚度Thickness with outer frame:312mm)) | 50组/ GROUP | 2024.7
199 | 刚果-叶片除雾器 Congo - Leaf Mist Eliminator | 2.5平方，厚度200mm 材质：316材质 双袋式结构 | 1套/SET | 2024.7
200 | 过滤器滤芯 Filter element | 规格: Ø80*1150mm 滤芯材质：316L烧结毡 骨架材质：304 过滤精度：5微米 | 28根/PIECE | 2024.7
201 | 西南-收球筒橇 Southwest - Ball receiving drum sled | 总橇尺寸 SKID SIZE：12400*2300*1794 设计参数 DESIGN DATA :：6.3MPG@50℃， | 1套/SET | 2024.8
202 | 中 102 斜井探转采地面工程两相分离器橇 Two phase separator sled for the surface engineering of the exploration and conversion of the Zhong 102 inclined shaft | 总橇尺寸 SKID SIZE：9000*2500*2650 设计参数 DESIGN DATA :：9.5MPG@80℃， 处理量 CAPACITY:200x104Nm3/d | 1套/SET | 2024.8
203 | 两台计量橇 Two measuring sleds | 总橇尺寸 SKID SIZE：9800*3900*2600 设计参数 DESIGN DATA :：20MPG@60℃， 处理量 CAPACITY:500Nm3/h | 2套/SET | 2024.9
204 | 中海油宝云亭高压分离器 CNOOC Baoyunting high-pressure separator | 尺寸SIZE mm：2500（ID）x 6110(T/T)，技术参数DATA：设计压力Designpressure:13.85 MPaG，设计温度Design temperature：95℃，操作压力Operating pressure：7.65~8.45 MPaG，操作温度Operating temperature：17~27℃ | 1套/SET | 2024.9
205 | 城投一期过滤分离器、清管球发射器 The first phase of urban investment includes a filter separator and a cleaning ball launcher | 尺寸SIZE mm：610（OD）x 5608(S/S)，技术参数DATA：设计压力Designpressure:4.0 MPaG，设计温度Design temperature：60℃，操作压力Operating pressure：＜4.0 MPaG，操作温度Operating temperature：-19~50℃ | 4套/SET | 2024.11
206 | 九台罐联合平台 Nine tank joint platform | 钢结构设计Design Of Steel Structure | 1套/SET | 2024.11
207 | 顺北收发球筒橇 Shunbei receiver and receiver sled | 尺寸SIZE mm：325（OD）x 5603(S/S)，技术参数DATA：设计压力Designpressure: 9.5 MPaG，设计温度Design temperature：60℃，操作压力Operating pressure：7.0 MPaG，操作温度Operating temperature：40℃ | 1套/SET | 2024.12

## 产品业绩表（国外）
上海四方产品业绩表 Performance table
序号ITEM | 产品名称 NAME | 主要技术指标 DESCRIPTION | 数量 QTY | 合同签订时间 SIGNING TIME | 备注 NOTE
1 | 重沸器 REBOILER | 尺寸 SIZE：2460mm（OD）x 13230mm(S/S)； 设计参数 DESIGN DATA：壳程 SHELL SIED ：300kPaG@300℃/ 管程 TUBE SIDE600kPa@300℃ 操作参数 OPERATING DATA：壳程SHELL SIED 250kPaG@275℃；管程 TUBE SIDE：500kPaG@275℃；材料 MATERIAL:SA-516 Gr 70， 换热面积 HEAT EXCHANGE AREAHEAT EXCHANGE AREA：500m2 | 1 | 2017.3 | Bangladesh
2 | 汽提塔Stripping tower | 尺寸 SIZE：2460mm（OD）x 5830mm(S/S)； 管程 TUBE SIDE600kPa@300℃ 操作参数 OPERATING DATA：壳程SHELL SIED 250kPaG@275℃；管程 TUBE SIDE：500kPaG@275℃； 材料 MATERIAL:SA-516 Gr 70， 换热面积HEAT EXCHANGE AREA：250m2 | 1 | 2017.3 | Bangladesh
3 | 蒸馏塔Distillation tower | 尺寸 SIZE：889mm（ID）x 15000mm(S/S)； 设计参数 DESIGN DATA： 300kPaG@300℃， 操作参数 OPERATING DATA：250kPaG@275℃； 材料 MATERIAL:SA-516 Gr 70 | 1 | 2017.3 | Bangladesh
4 | 乙二醇蒸馏柱 GLYCOL STILL COLUMN | 尺寸 SIZE：323.9mm（OD）x 3069mm(F/F)； 设计参数 DESIGN DATA：104kPaG@230℃， 操作参数 OPERATING DATA：31kPaG@204℃； 材料 MATERIAL:SA-106 Gr.B | 1 | 2017.6 | Australia
5 | 乙二醇汽提柱 GLYCOL STRIPPING COLUMN | 尺寸 SIZE：273mm（OD）x 2464mm(F/F)； 技设计参数 DESIGN DATA：104kPaG@230℃， 操作参数 OPERATING DATA：31kPaG@204℃； 材料 MATERIAL: SA-106 Gr.B | 1 | 2017.6 | Australia
6 | 乙二醇接触塔 GLYCOL CONTACTOR | 尺寸 SIZE：914mm（ID）x 10668mm(S/S)； 设计参数 DESIGN DATA：12700kPaG@-20/100℃， 操作参数 OPERATING DATA：10500kPaG@55℃； 材料 MATERIAL:SA-516 Gr.70 | 1 | 2017.6 | Australia
7 | 乙二醇闪蒸罐 GLYCOL FLASH DRUM | 尺寸 SIZE：610mm（OD）x 2438mm(S/S)； 设计参数 DESIGN DATA：700kPaG@-29/100℃， 操作参数 OPERATING DATA：345kPaG@65℃； 材料 MATERIAL:SA-516 Gr.70 | 1 | 2017.6 | Australia
8 | 乙二醇重沸器 GLYCOL REBOILER | 尺寸 SIZE：762mm（OD）x 3048mm(S/S)； 技设计参数 DESIGN DATA：104kPaG@230℃， 操作参数 OPERATING DATA：31kPaG@204℃； 材料 MATERIAL:SA-516 Gr.70 | 1 | 2017.6 | Australia
9 | 乙二醇储罐 GLYCOL SURGE DRUM | 尺寸 SIZE：762mm（OD）x 2286mm(S/S)； 设计参数 DESIGN DATA :：104kPaG@-29/230℃， 操作参数 OPERATING DATA：31kPaG@204℃； 材料 MATERIAL:SA-516 Gr.70 | 1 | 2017.6 | Australia
10 | J1704 Australia WestSide Glycol Unit LEAN GLYCOL COOLER | 尺寸 SIZE：457mm（OD）x 2799mm(S/S)； 设计参数 DESIGN DATA：壳程 SHELL SIDE- 12700kPaG@100℃/ 管程TUBE SIDE: 12700kPaG@100℃， 操作参数 OPERATING DATA：壳程 SHELL SIDE- 7900kPaG@76℃/管程TUBE SIDE-7600kPaG@ 58℃； 材料 MATERIAL:SA-105N，SA-516 70 N 换热面积 HEAT EXCHANGE AREA :19.5m2 | 1 | 2017.6 | Australia
11 | 水套炉 KAM Oil Field Project Water Bath Heater | 功率：500kW | 1 | 2017.6 | Kazakhstan
12 | 塔器Tower | 设计参数 DESIGN DATA :275.8kPaG@537℃， 操作参数 OPERATING DATA：172.4PaG@371℃； 材料 MATERIAL:SA-240 304 | 1 | 2017.10 | USA
13 | 克什姆重质原油炼制 QESHM HEAVY CRUDE OIL REFINERY PROJECT | 设计参数 DESIGN DATA :41.5 /F.V.barG@170 ℃， 操作参数 OPERATING DATA： 20.7 barG@145℃， 容器尺寸 SIZE为：2591mm (ID) x13512mm (T/T)， 材料 MATERIAL:SA-516 70N | 2套/SET | 2018.4 | Iran
14 | 水套炉 Water Bath Heater | 功率：1600KW | 2套/SET | 2018.5 | Bangladesh
15 | 过滤分离器FILTER SEPARATOR | 尺寸 SIZE：1000mm（ID）x 3300mm(T/T)； 设计参数 DESIGN DATA :1050PSIG@80℃， 操作参数 OPERATING DATA：600~1000PSIG@5~60℃； 材料 MATERIAL:SA 516-70 | 2 | 2018.7 | Bangladesh
16 | 过滤分离器FILTER SEPARATOR | 尺寸 SIZE：750mm（ID）x 3000mm(T/T)； 设计参数 DESIGN DATA :715PSIG@80℃， 操作参数 OPERATING DATA：250~350PSIG@5~60℃； 材料 MATERIAL:SA 516-70 | 2 | 2018.7 | Bangladesh
17 | 过滤分离器 FILTER SEPARATOR | 尺寸 SIZE：10''x8''CL600 设计参数 DESIGN DATA：1480PSIG@60℃ 材料 MATERIAL:SA516 GR.70/SA105 | 2套/SET | 2020.3 | Bangladesh
18 | 液体分离器 LIQUID SEPARATOR | 尺寸 SIZE：12''x12''CL300 设计参数 DESIGN DATA：740 PSIG@60℃ 材料 MATERIAL:SA516 GR.70/SA105 | 1套/SET | 2020.3 | Bangladesh
19 | 过滤分离器 FILTER SEPARATOR | 尺寸 SIZE：10''x10''CL150 设计参数 DESIGN DATA：285PSIG@60℃ 材料 MATERIAL:SA516 GR.70/SA105 | 2套/SET | 2020.3 | Bangladesh
20 | 马油燃气滤器橇Bayan - RFQ Fuel Gas Package | 总橇尺寸 SKID SIZE：12000*6000*4700 设计参数 DESIGN DATA :：100/49Bar@70/-20℃， | 1 | 2021.3 | Malaysia
21 | Congo气体分子筛脱水橇Gas molecular sieve dehydration sled | 总橇尺寸 SKID SIZE：12000*3800*8460 设计参数 DESIGN DATA :：3.0MPG@280℃， 处理量 CAPACITY:100x104Nm3/d | 1套/SET | 2022.9 | Congo
22 | Congo轻烃分子筛脱水橇Gas molecular sieve dehydration sled | 总橇尺寸 SKID SIZE：4500*2800*4706 设计参数 DESIGN DATA :：2.5MPG@280℃， 处理量 CAPACITY:4m3/h | 1套/SET | 2022.9 | Congo
23 | Congo原料气分离器橇Gas molecular sieve dehydration sled | 总橇尺寸 SKID SIZE：15000*4000*6015 设计参数 DESIGN DATA :：1.0MPG@65℃， 处理量 CAPACITY:100x104Nm3/d | 1套/SET | 2022.9 | Congo
24 | Congo二期脱水脱汞橇Dehydration and mercury removal sled | 总橇尺寸 SKID SIZE：16000*6250*10500/13000*3800*4500 设计参数 DESIGN DATA :：3.0MPG@280℃， 处理量 CAPACITY:200x104Nm3/d | 1台/SET | 2022.12 | Congo
25 | Congo二期液烃分子筛脱水橇Dehydration and mercury removal sled | 总橇尺寸 SKID SIZE：7500*3300*4350 设计参数 DESIGN DATA :：3.0MPG@280℃，处理量 CAPACITY:8.0m3/h | 1台/SET | 2022.12 | Congo
26 | Congo二期原料气分离器橇Raw gas separator sled | 总橇尺寸 SKID SIZE：17000*4300*6588/19000*4000*6588/17000*3600*6588 设计参数 DESIGN DATA :：1.0MPG@65℃， 处理量 CAPACITY:200x104Nm3/d | 1台/SET | 2022.12 | Congo
27 | Congo（二期）脱酸单元Deacidification unit | 总橇尺寸 SKID SIZE：20000*3800*6500/12000*3800*6500/8000*3800*3500 设计参数 DESIGN DATA :：5.5MPG@125℃， 处理量 CAPACITY:200x104Nm3/d | 1台/SET | 2022.12 | Congo
28 | ZICOM叶片除雾器Blade defogger | 双袋式叶片除雾器 材质316L | 9套/SET | 2023.8 | Bangladesh
29 | Congo三期脱汞脱水分子筛橇Mercury removal and dehydration molecular sieve sled | 总橇尺寸 SKID SIZE：16000*6250*10500/13000*3800*4500 设计参数 DESIGN DATA :：3.0MPG@280℃， 处理量 CAPACITY:200x104Nm3/d | 1台/SET | 2023.11 | Congo
30 | Congo三期液烃橇 | 总橇尺寸 SKID SIZE：7500*3300*4350 设计参数 DESIGN DATA :：3.0MPG@280℃， 处理量 CAPACITY:8.0m3/h | 1台/SET | 2023.11 | Congo
31 | Congo三期原料分离器橇 | 总橇尺寸 SKID SIZE：17000*4300*6588/19000*4000*6588/17000*3600*6588 设计参数 DESIGN DATA :：1.0MPG@65℃，处理量 CAPACITY:200x104Nm3/d | 1台/SET | 2023.11 | Congo
32 | 乌兹别克斯坦分子筛橇Molecular sieve sled | 设计参数 DESIGN DATA :：3.1MPG@80℃， 处理量 CAPACITY:20x104Nm3/d | 1套/SET | 2024.4 | Uzbekistan
33 | 乌兹别克斯坦分子筛橇Molecular sieve sled | 设计参数 DESIGN DATA :：3.1MPG@80℃， 处理量 CAPACITY:40x104Nm3/d | 1套/SET | 2024.4 | Uzbekistan
34 | 乌兹别克斯坦分子筛橇Molecular sieve sled | 设计参数 DESIGN DATA :：3.9MPG@80℃， 处理量 CAPACITY:20x104Nm3/d | 1套/SET | 2024.4 | Uzbekistan
35 | ZICOM 叶片除雾器Blade defogger | 双袋式 材质：316L | 14套/SET | 2024.8 | Bangladesh
36 | Congo三期分子筛脱水塔Molecular sieve dehydration tower | 总橇尺寸 SKID SIZE：16000*6250*10500/13000*3800*4500 设计参数 DESIGN DATA :：3.0MPG@280℃，处理量 CAPACITY:200x104Nm3/d | 1套/SET | 2024.8 | CONGGO
37 | ZICOM 叶片除雾器Blade defogger | 双袋式 材质：316L | 7套/SET | 2024.10 | Bangladesh
38 | 锅炉系统Boiler system | 总橇尺寸 SKID SIZE：12000*3800*6000 设计参数 DESIGN DATA :：1.6MPG@204℃， 产气量 CAPACITY:3T/h | 1套/SET | 2024.11 | Nigeria
39 | 气液分离器Gas liquid separator | 尺寸SIZE mm：800（ID）x 2400(F/S)，技术参数DATA：设计压力Designpressure: 0.95 MPaG，设计温度Design temperature：100℃，操作压力Operating pressure：0.78 MPaG，操作温度Operating temperature：40℃ | 1套/SET | 2024.12 | Uzbekistan